## Sheet1
数据包收发格式
数据包格式说明: 帧头 + 数据长度 + 功能码 + 变量地址 + 数据 发送示例: 5aa5 07 82 1000 3132 3334 (5aa5 厂商帧头,每条指令固定头2个字节; 07 代码后面数据字节数; 82/83 82代表主机发送 83代表屏幕发送; 1000 变量地址 3132 3334 表示发送的二进制数据) 接收示例: 5aa5 06 83 1000 01 0010 (5aa5厂商帧头, 06长度, 83接收指令,1000变量地址,01 接收数据长度, 10表示数据) 数值类型变量填充重点:按照固定长度填充,默认为2字节长度,不足2字节使用00填充; 例如: 写入值100, 填充为0064; 字符类型变量填充重点:按照固定长度填充; 例如: wifi名称 KFC, 填充为0x4b4643外加17个00填充;
接收指令表
指令 |  | 用途 |  | 数据描述
a1 |  | 开始扫描按钮 wifi断开 |  | 触发方式:点击扫描wifi 返回值:a101
a2 |  | 连接热点按钮 |  | 触发方式:点击连接热点 返回值:a201
b1 |  | 上一页 |  | 触发方式:点击上一页 返回值:b101
b2 |  | 下一页 |  | 触发方式:点击下一页 返回值:b201
c1 |  | 输入页 连接按钮 |  | 触发方式:点击 连接 返回值:c101
c2 |  | 输入页 取消按钮 |  | 触发方式:点击 取消 返回值:c201
d1 |  | wifi信号连接指示 |  | 触发方式:点击第1页 wifi列表 第1行名称 返回值:d101
d2 |  |  |  | 触发方式:点击第1页 wifi列表 第2行名称 返回值:d201
d3 |  |  |  | 触发方式:点击第1页 wifi列表 第3行名称 返回值:d301
d4 |  |  |  | 触发方式:点击第1页 wifi列表 第4行名称 返回值:d401
系统指令表
指令 |  | 用途 |  | 数据描述
0x82 |  | 屏背光设置 |  | 5A A5 07 82 0082 6420 07D0 (10秒后进入背光，点击变亮; 时间:10000/5=2000 换算成16进制为07D0，背光强度:范围00-64,100级亮度调节; 熄灭后强度: 20)
0x84 |  | 屏切换页面 |  | 5A A5 07 82 0084 5A01 0001 (0001为切换到1号页面)
页面表
编号 |  | 名称 |  | 描述
000 |  | 开机页面
001 |  | 功能页面
013 |  | 密码录入页
011 |  | 键盘编辑页
012 |  | 键盘大写页
页面跳转:待机页面扫描存在信号时 跳转到功能页面(02) ; 点击连接热点后 会进入等待连接画面,判断是否加密:不加密,连接 返回连接结果,3秒后发送跳转回功能页面(02); 加密跳转到密码录入页(05).输入完毕后进入连接等待画面,连接后返回结果,3秒后跳转回功能页面(02).
包格式表
变量地址 | 名称 | 总宽度:字节 | 页面 | 方向 | 行 | 包组装格式
[6 empty] | wifi名称 | 品牌 | mac地址 | 信号强度 | 加密 | 频段 | 信道
2000 | wifi列表1 | 70 | 1 | 发送 | 1 | 20字节字符串 | 20字节字符串 | 20字节字符串 | 2字节数值,取值范围0-6 0:图标不显示 1-5:信号强度比例 6:无信号 | 2字节数值 取值范围0-2 0;不显示 1:不加密 2:加密 | 2字节数值 0:不显示 1:2.4G 2:5G 3:隐藏信号 | 4字节字符串 | 2000 | 200A | 2014 | 201E | 201F | 2020 | 2021
2030 | wifi列表2 |  |  |  | 2 | [7 empty] | 2030 | 203A | 2044 | 204E | 204F | 2050 | 2051
2060 | wifi列表3 |  |  |  | 3 | [7 empty] | 2060 | 206A | 2074 | 207E | 207F | 2080 | 2081
2090 | wifi列表4 |  |  |  | 4 | [7 empty] | 2090 | 209A | 20A4 | 20AE | 20AF | 20B0 | 20B1
变量地址 | 名称 | 总宽度:字节 | 页面 | 方向 | 行 | 包组装格式
[5 empty] | 行 | 信号强度 |  |  | 注释
3000 | 4G状态 | 2 | x | 发送 | x | 2字节数值,取值范围0-7 0:不显示图标 1-6:表示信号强度比 7:无服务
变量地址 | 名称 | 总宽度:字节 | 页面 | 方向 | 行 | 包组装格式
[5 empty] | 行 | 电量图标 |  | 电量 | 注释
3010 | 电池状态 | 6 | x | 发送 | x | 2字节数值,取值范围0-6 0:图标不显示 1-5:电量比例 6:充电中 |  | 最大4个字符(0%-100%)
变量地址 | 名称 | 总宽度:字节 | 页面 | 方向 | 行 | 包组装格式
[5 empty] | 行 | 信号图标 |  | 连接名称 | 注释
3020 | 当前wifi连接状态 | 22 | x | 发送 | x | 2字节数值,取值范围0-6 0:图标不显示 1-5:信号强度比例 6:无信号 |  | 20字节字符串
变量地址 | 名称 | 总宽度:字节 | 页面 | 方向 | 行 | 包组装格式
[5 empty] | 行 | 扫描热点数量显示
3030 | 页面数量 | 8 | x | 发送 | x | 显示当面页面与页面总数 例如(3/32)
图标变量表
变量地址 | 名称 | 用途 |  | 方向 | 行 | 注释
行
6000 | 开始扫描 | 操作对应图标变量 |  |  |  | 值范围:0-2; 0隐藏 1灰色按钮 2正常按钮
6001 | 连接热点 |  |  |  |  | 值范围:0-2; 0隐藏 1灰色按钮 2正常按钮
6002 | 上一页 |  |  |  |  | 值范围:0-2; 0隐藏 1灰色按钮 2正常按钮
6003 | 下一页 |  |  |  |  | 值范围:0-2; 0隐藏 1灰色按钮 2正常按钮
6004 | 开始扫描提示 |  |  |  |  | 值范围:0-1; 0隐藏 1显示图标
6020 | wifi列表图标1 |  |  |  |  | 值范围:0-2; 0隐藏 1正常图标 2按下后图标
6021 | wifi列表图标2 |  |  |  |  | 值范围:0-2; 0隐藏 1正常图标 2按下后图标
6022 | wifi列表图标3 |  |  |  |  | 值范围:0-2; 0隐藏 1正常图标 2按下后图标
6023 | wifi列表图标4 |  |  |  |  | 值范围:0-2; 0隐藏 1正常图标 2按下后图标
6024 | 错误提示图标 |  |  |  |  | 值范围:0-9; 0隐藏 1扫描失败 2扫描中 3扫描结束 4连接中 5连接成功 6连接失败 7输入热点名称 8指令冲突 9密码长度错误
键盘输入输出变量
变量地址 | 功能 | 总宽度:字节 | 页面 | 方向 | 行 | 包组装格式
行
6010 | WIFI名称读取地址 | 20 |  | 接收 |  | WIFI密码/名称接收时指令中包含的地址 i. 键盘输入完毕后,键入Return按键 数据会自动返回给串口 ii. 返回格式示例: 5A A5 0C 83 60 10 05 5A 04 31 32 33 34 FF FF 6010变量地址 055A固定标识位 04表示后面紧跟输入数据长度, 3132 3334 为输入数据, FFFF为结束标识符.
6030 | WIFI密码地址 |  |  | 接收
6011 | WIFI名称写入地址 | 20 |  | 发送 |  | WIFI名称文本显示地址
6031 | WIFIm密码写入地址 | 20 |  | 发送 |  | WIFI密码文本显示地址
交互逻辑
欢迎屏幕 ¦ 点击 进入系统 ¦ 功能屏 ¦ 开始扫描 ¦ 显示wifi列表 ¦ ¦ ¦ ¦ 查看<--------> 选择条目连接 ¦ ¦ ¦ <转跳键盘输入页> ¦ ¦ ¦ 输入密码 <------- ¦ ¦ ¦ ¦ <检测密码长度> ¦ ¦ ¦ ¦ ¦ <检测密码正确与否> ¦ ¦______YES______¦______NO____ ¦
相关设备操作方法
设备名称 |  | GPIO编号 |  |  |  | 使用命令说明
串口屏电源 |  | 75 |  |  |  | echo 输入1 激活 输入0 关闭 / gpio+编号 用于指定设备 echo "1" > /sys/class/gpio/gpioXX/value 充电LED 使用时 需要先进入方向设定: echo "out" > /sys/class/gpio/gpio91/direction 然后再进行赋值操作
4G LED |  | 68
WIFI LED |  | 70
充电 LED |  | 91
系统LED |  | 3
充电适配器 |  | 4 |  |  |  | 默认输入模式, 读值 充电时 value:0 未充电时 value:1
充电芯片 |  | 150 (GPIO4_C6) |  |  |  | 默认输出模式, 写值 停止充电 value:1 充电 value:0