## Sheet1
数据收发说明
电量计数据读写说明: 1.打开/dev/i2c-1 设备 2.通过ioctl指定I2C_SLAVE 设备地址 <电量计地址为 0x16> 3.读数据:先写入1字节命令,然后读取2字节数据 4.解析数据进行处理
常用指令表
指令 | 读写模式 | 页面 | 名称 | 行 | 格式 | 宽度 (Byte) | 最小值 | 最大值 | 说明 | 单位
0x08 | R |  | Temperature |  | unsigned int | 2 | 0 | 65535 | - | 0.1°K
0x09 | R |  | Voltage |  | unsigned int | 2 | 0 | 65535 | - | mV
0x0a | R |  | Current |  | signed int | 2 | -32768 | 32767 | 负值为放电状态 | mA
0x0d | R |  | RelativeStateOfCharge |  | unsigned int | 1 | 0 | 100 | - | %
0x16 | R |  | BatteryStatus |  | unsigned int | 2 | 0 | 0xdbff | 低字节 bit6:充电位 0充电中 1未充电 Bit5:充满位 0未充满 1充满 | -
0x17 | R/W |  | CycleCount |  | unsigned int | 2 | 0 | 65535 | - | -